## Processor
Reference | Quantity | 3x Quantity | Value | Footprint | MFG# | DigiKey# | Comments
C10 C11 | 2 | 6 | 27 pF | 0603 | C0603C270F5GACTU | 399-7888-1-ND
C19 C20 | 2 | 6 | 12pF | 0603 | CL10C120FB8NNNC | 1276-2175-1-ND
C1 C12 C14 C15 C16 C18 C21 C23 C24 C26 C27 C3 C30 C32 C33 C36 C37 C38 C39 C5 C6 C8 C9 | 23 | 69 | 100nF | 0603 | C0603C104M5RACTU | 399-7845-1-ND | C29 no longer exists
C34 | 1 | 3 | 2.2uF | 0805 | GRM21BR60J225KA01L | 490-1712-1-ND
C4 | 1 | 3 | 4.5nF | 0603 | CL10B472KB8NNNC | 1276-1098-1-ND
C31 C40 | 2 | 6 | 4.7uF | 0805 | GRM21BR60J475KA11L | 490-9749-1-ND
C35 C41 | 2 | 6 | 10uF | 0805 | GRM21BR60J106KE19L | 490-1717-1-ND
C13 C17 C2 C22 C25 C28 C7 | 7 | 21 | 10nF | 0603 | CC0603KRX7R9BB103 | 311-1085-1-ND
D1 D2 D3 D4 D5 | 5 | 15 | LED | 0805 | LTST-C170KSKT | 160-1416-1-ND | Yellow
J1 TP6 | 2 | 6 | 5V | 1x3 Male Header | 961120-6300-AR-PR | 3M9492CT-ND | Surface Mount
J2 | 1 | 3 | UART0 | 1x4 Male Header | - | - | Uses leftover pins of J1
J3 | 1 | 3 | USB_OTG | USB Micro SMT | 10118192-0001LF | 609-4613-1-ND
J4 | 1 | 3 | JTAGICE3-SWD | 2x10 Male Header | 20021121-00010T4LF | 609-3729-ND | Surface Mount, 0.05" pitch
J5 | 1 | 3 | PIOA | 2x20 Male Header | 961240-6300-AR-PR | 3M9499CT-ND | Surface Mount
J6 | 1 | 3 | PIOB | 2x12 Male Header | 961224-6300-AR-PR | 3M9497CT-ND | Surface Mount
J7 | 1 | 3 | PIOC | 2x20 Male Header |  | 3M9499CT-ND | Surface Mount
J8 | 1 | 3 | PIOD | 2x20 Male Header | 961240-6300-AR-PR | 3M9499CT-ND | Surface Mount
JP1 | 1 | 3 | 5V_SEL | 1x3 Male Header | - | - | Uses leftover pins of J1
L1 | 1 | 3 | 10uH | Custom | LQH3NPN100MJ0L | 490-11681-1-ND
L2 | 1 | 3 | 2.2uH | Custom | CDRH2D14NP-2R2NC | 308-2294-1-ND
Q1 Q2 Q3 Q4 | 4 | 12 | BSSB06NE | SOT-23 | BSS806NEH6327XTSA1 | BSS806NEH6327XTSA1CT-ND | Check pinout at footprint assignment
R1 | 1 | 3 | 1M | 0603 | RC0603JR-071ML | 311-1.0MGRCT-ND
R14 R17 R19 R21 R22 | 5 | 15 | 150R | 0805 | 311-150ARCT-ND | 311-150ARCT-ND | 1/8 Watt
R11 R6 R7 | 3 | 9 | 27R | 0603 | RC0603FR-0727RL | 311-27.0HRCT-ND
R8 | 1 | 3 | 1R | 0603 | RC0603JR-071RL | 311-1.0GRCT-ND
R10 R12 R13 R15 R16 R18 R2 R20 R3 R4 R5 R9 | 12 | 36 | 10k | 0603 | RC0603JR-0710KL | 311-10KGRCT-ND
SW1 SW2 | 2 | 6 | PB | 3342 | TL3342F160QG/TR | EG2531CT-ND
SW3 | 1 | 3 | ~RST | 3342 | TL3342F160QG/TR | EG2531CT-ND
U1 | 1 | 3 | TXS0102 | MSOP-8 | TXS0102DCTT | 296-32603-1-ND
U2 | 1 | 3 | ATSAM4E16E | TQFP-144 (20x20) | ATSAM4E16EA-AUR | ATSAM4E16EA-AURCT-ND
U3 | 1 | 3 | 3.0V | SOT-23 | LM4040C30IDBZR | 296-20887-1-ND | Check pinout at footprint assignment
U4 | 1 | 3 | LM3671 | SOT-23-5 | LM3671MF-3.3/NOPB | LM3671MF-3.3/NOPBCT-ND | Check pinout at footprint assignment
U5 | 1 | 3 | PRTR5V0U2X | TO-253-4 | PRTR5V0U2X,215 | 568-4140-1-ND
Y1 | 1 | 3 | 32.768kHz | Custom | FC-135 32.7680KA-A5 | SER4103CT-ND | 12.5 pF
Y2 | 1 | 3 | 12MHz | HC49 | GC1200050 | GC1200050CT-ND | 16 pF
Cext = 2 × (Ccrystal - Cpara - Cpcb) |  | Cpara (RTC) = 0.7pF |  |  | Cpara (12 MHz) = <0.1pF
Ccrystal (RTC) must be 6 to 12.5 pF |  | Cext (RTC) = 2 * (12.5 pF - 0.7 pF - 0.5 pF) = 22.6 |  |  | Cext (12 MHz) = 2 * (16 pF - 9.5 - 0.5 pF) = 12 pF
Ccrystal (12 MHz) must be 12.5 to 17.5 pF
Cpcb (6 mil trace, 2 layer board above gnd plane, 1.6 mm, 4mm trace) = 0.5 pF. Keep traces < 5mm and we will be ok