## Processor
Reference | Quantity | 3x Quantity | Value | Footprint | MFG# | DigiKey# | Comments
C2 C3 C4 | 3 | 9 | 100 nF | 0603 | C0603C104M5RACTU | 399-7845-1-ND
C1 | 1 | 3 | 100 uF | Can-SMD | EEE-1AA101WR | PCE3867CT-ND
C5 | 1 | 3 | 10 nF | 0603 | CC0603KRX7R9BB103 | 311-1085-1-ND
C6 | 1 | 3 | 470 nF | 0603 | CL10B474KQ8NNNC | 1276-2086-1-ND
D1 | 1 | 3 |  | 0805 | LTST-C170KSKT | 160-1416-1-ND | Yellow
D2 D3 | 2 | 12 |  | 0603 | LB Q39G-L2OO-35-1 | 475-2816-1-ND
R3 | 1 | 3 | 1 M | 0603 | RC0603JR-071ML | 311-1.0MGRCT-ND
R4 R5 | 2 | 6 | 50k | TH | PPTC021LFBN-RC | S7000-ND
R6 R7 | 2 | 6 | .2 R | 2010 | ERJ-3BSFR20V | P17453CT-ND
R1 R2 R8 R9 | 4 | 12 | 100 R | 603 | RC0603FR-07100RL | 311-100HRCT-ND
U1 | 1 | 3 |  | HTSSOP-28 | DRV8825PWPR | 296-29503-1-ND
J1 | 1 | 3 |  | 11 pin Right angle Male Header | A4B-11PA-2DS(71) | H123087-ND
P1 | 1 | 3 |  | 2 pin Right angle Male Header | 961102-5604-AR | 3M9467-ND
P2 | 1 | 3 |  | 4 pin Right angle Male Header | 961104-5604-AR | 3M9469-ND
Cext = 2 × (Ccrystal - Cpara - Cpcb) |  | Cpara (RTC) = 0.7pF |  |  | Cpara (12 MHz) = <0.1pF
Ccrystal (RTC) must be 6 to 12.5 pF |  | Cext (RTC) = 2 * (12.5 pF - 0.7 pF - 0.5 pF) = 22.6 |  |  | Cext (12 MHz) = 2 * (16 pF - 9.5 - 0.5 pF) = 12 pF
Ccrystal (12 MHz) must be 12.5 to 17.5 pF
Cpcb (6 mil trace, 2 layer board above gnd plane, 1.6 mm, 4mm trace) = 0.5 pF. Keep traces < 5mm and we will be ok