## Processor
Reference | Quantity | 3x Quantity | Value | Footprint | MFG# | DigiKey# | Comments
C1 C4 C8 | 4 | 12 | 100 nF | 0603 | C0603C104M5RACTU | 399-7845-1-ND
C5 | 1 | 3 | 100 nF | 603 | GRM155R71C104KA88J | 490-6328-1-ND
C2 C3 C9 | 3 | 12 | 100 uF | Can-SMD | EEE-1AA101WR | PCE3867CT-ND
C6 | 1 | 3 | 10 nF | 0603 | CC0603KRX7R9BB103 | 311-1085-1-ND
C7 | 1 | 3 | 470 nF | 0603 | CL10B474KQ8NNNC | 1276-2086-1-ND
D1 | 1 | 3 |  | 0805 | LTST-C170KSKT | 160-1416-1-ND | Yellow
D2 D3 D4 | 3 | 12 |  | 0603 | LB Q39G-L2OO-35-1 | 475-2816-1-ND
R1 | 1 | 3 | 50 R | 0603 | FC0603E50R0BTBST1 | FC0603-50BFTR-ND
R2 | 1 | 3 | 1 M | 0603 | RC0603JR-071ML | 311-1.0MGRCT-ND
R3 R4 | 2 | 6 | 50k | 603 | PLTT0603Z5002QGT5 | 764-1079-1-ND | Perhaps 2 parallel 100k resistors because this was one is way too expensive
R5 R6 | 2 | 6 | .2 R | 603 | ERJ-3BSFR20V | P17453CT-ND
R7 R8 R9 | 3 | 12 | 100 R | 603 | RC0603FR-07100RL | 311-100HRCT-ND
U1 | 1 | 3 |  | HTSSOP-28 | DRV8825PWPR | 296-29503-1-ND
Cext = 2 × (Ccrystal - Cpara - Cpcb) |  | Cpara (RTC) = 0.7pF |  |  | Cpara (12 MHz) = <0.1pF
Ccrystal (RTC) must be 6 to 12.5 pF |  | Cext (RTC) = 2 * (12.5 pF - 0.7 pF - 0.5 pF) = 22.6 |  |  | Cext (12 MHz) = 2 * (16 pF - 9.5 - 0.5 pF) = 12 pF
Ccrystal (12 MHz) must be 12.5 to 17.5 pF
Cpcb (6 mil trace, 2 layer board above gnd plane, 1.6 mm, 4mm trace) = 0.5 pF. Keep traces < 5mm and we will be ok