## Processor
Reference | Quantity | 3x Quantity | Value | Footprint | MFG# | DigiKey# | Comments
C10 C11 | 2 | 6 | 1uF | 0805 | CL21B105KAFNNNG | 1276-6469-1-ND
C1 C12 C13 C15 C17 C18 C19 C20 C22 C24 C26 C27 C29 C3 C30 C31 C32 C34 C36 C38 C39 C40 C42 C43 C45 C46 C47 C48 C50 C51 C54 C55 C56 C58 C59 C60 C61 C7 C8 | 39 | 117 | 100nF | 0603 | C0603C104M5RACTU | 399-7845-1-ND
C2 C23 C49 | 3 | 9 | 4.7uF | 0805 | GRM21BR60J475KA11L | 490-9749-1-ND
C14 C16 C21 C25 C28 C33 C37 C41 C57 | 9 | 27 | 10nF | 0603 | CC0603KRX7R9BB103 | 311-1085-1-ND
C4 C5 | 2 | 6 | 3.9pF | 0603 | CL10C3R9BB8NNNC | 1276-2289-1-ND
C44 | 1 | 3 | 10uF | 0805 | GRM21BR60J106KE19L | 490-1717-1-ND
C52 | 1 | 3 | 2.2uF | 0805 | GRM21BR60J225KA01L | 490-1712-1-ND
C6 | 1 | 3 | 4.5nF | 0603 | CL10B472KB8NNNC | 1276-1098-1-ND
C35 C53 C9 | 3 | 9 | 10uF | 0805 | GRM21BR60J106KE19L | 490-1717-1-ND
D1 D2 D3 D4 D5 | 5 | 15 | LED | 0805 | LTST-C170KSKT | 160-1416-1-ND
D6 | 1 | 3 | PMEG6030ETP | SOD-128 | 1727-1348-1-ND | PMEG6030ETP
J10 | 1 | 3 | JTAGICE3-SWD | 2x10 Male Header | 20021121-00010T4LF | 609-3729-ND | Surface Mount, 0.05" pitch
J3 | 1 | 3 | USB_OTG | USB Micro SMT | 10118192-0001LF | 609-4613-1-ND
J4 | 1 | 3 | RJ-45_J0006D01BNL | Custom | J0006D01BNL
J5 | 1 | 3 | Micro_SD_Card
J1 | 1 | 3 | UART | 1x4 Male Header (Right Angle)
J2 J6 JP1 | 4 | 12 | I2C | 1x3 Male Header (Right Angle) | M20-8890345 | 952-3232-ND | Surface Mount, 0.1" pitch
J7 | 1 | 3 | PWM | 2x12 Male Header (Right Angle) | 610112249121 | 732-6070-1-ND | Surface Mount, 0.1" pitch
J8 J9 | 2 | 6 | Spare0 | 2X16 Male Header (Right Angle) | 961216-5500-AR-PR | 3M9508CT-ND | Surface Mount, 0.1" pitch
L1 | 1 | 3 | 2.2uH | Custom | CDRH2D14NP-2R2NC | 308-2294-1-ND
L2 | 1 | 3 | 10uH | Custom | LQH3NPN100MJ0L | 490-11681-1-ND
Q1 Q2 Q3 Q4 | 4 | 12 | BSS806NE | SOT-23 | BSS806NEH6327XTSA1 | BSS806NEH6327XTSA1CT-ND | Check pinout
R12 R14 R18 R23 | 4 | 12 | 100k | 0603 | RC0603FR-07100KL | 311-100KHRCT-ND
R13 | 1 | 3 | 4.87k | 0603 | ERJ-3EKF4871V | P4.87KHCT-ND
R2 | 1 | 3 | 1M | 0603 | RC0603JR-071ML | 311-1.0MGRCT-ND
R16 R17 R20 R21 | 4 | 12 | 49.9R | 0603 | RC0603FR-0749R9L | 311-49.9HRCT-ND
R24 R27 R34 R35 R92 | 5 | 15 | 0R | 0603 | RC0603JR-070RL | 311-0.0GRCT-ND
R25 R29 R49 R50 R51 R52 R54 R55 R56 R57 R60 R61 R62 R63 R65 R66 R67 R68 R72 R73 R74 R75 R77 R78 R79 R80 | 26 | 78 | 2.2k | 0603 | RC0603FR-072K2L | 311-2.20KHRCT-ND
R30 R31 R32 R33 R42 R81 R82 R83 R84 R85 R86 R87 R88 R89 R90 R91 | 16 | 48 | 27R | 0603 | RC0603FR-0727RL | 311-27.0HRCT-ND
R36 | 1 | 3 | 1R | 0603 | RC0603JR-071RL | 311-1.0GRCT-ND
R1 R11 R15 R19 R22 R26 R28 R3 R37 R39 R4 R40 R41 R43 R44 R45 R46 R47 R48 R5 R58 R6 R64 R70 R71 R8 | 26 | 78 | 10k | 0603 | RC0603JR-0710KL | 311-10KGRCT-ND
R38 | 1 | 3 | 1.5K | 0603 | RC0603FR-071K5L | 311-1.50KHRCT-ND
R9 R10 R53 R59 R69 R7 R76 | 7 | 21 | 150R | 0805 | 311-150ARCT-ND | 311-150ARCT-ND | 1/8 Watt
SW1 | 1 | 3 | ~RST | 3342 | TL3342F160QG/TR | EG2531CT-ND
SW2 SW3 | 2 | 6 | PB | 3342 | TL3342F160QG/TR | EG2531CT-ND
TP1..TP14 | 14 | 42 | Test Point | 5019 | 5019 | 36-5019CT-ND
U1 | 1 | 3 | TXS0102 | MSOP-8 | TXS0102DCTT | 296-32603-1-ND
U10 | 1 | 3 | ASE-25.000MHZ-LC-T | Custom | ASE-25.000MHZ-LC-T | 535-9568-1-ND
U11 | 1 | 3 | CY7C1018 | 32-SOJ | CY7C1018DV33-10VXI | 428-1963-5-ND | 32-BSOJ (0.3”, 7.62mm width)
U2 | 1 | 3 | LM3671 | SOT-23-5 | LM3671MF-3.3/NOPB | LM3671MF-3.3/NOPBCT-ND | Check pinout
U3 | 1 | 3 | S25FL127S | SOIC-8 | S25FL127SABMFI101 | 1274-1045-ND
U4 | 1 | 3 | PRTR5V0U2X | TO-253-4 | PRTR5V0U2X,215 | 568-4140-1-ND
U5 | 1 | 3 | MIC5365 | SOT23-5 | MIC5365-1.8YD5-TR | 576-4082-1-ND
U6 | 1 | 3 | DSC61XX | Custom | DSC6111CI2A-012.0000 | DSC6111CI2A-012.0000-ND
U7 | 1 | 3 | DP83848C | LQFP-48 | DP83848CVV/NOPB | DP83848CVV/NOPB-ND
U8 | 0 | 0 | ATSAM4E16E | TQFP-144 (20x20) | ATSAM4E16EA-AUR | ATSAM4E16EA-AURCT-ND | Already owned
U9 | 1 | 3 | 3.0V | SOT-23 | LM4040C30IDBZR | 296-20887-1-ND | Check pinout
Y1 | 1 | 3 | 32.768kHz | Custom | FC-135 32.7680KA-A5 | SER4103CT-ND